## Hydrants with Tap
GROUND WATER DEPARTMENT REVISED RATES 2021
I. HYDRANTS WITH TAP (for common use of size 0.8 x 0.5 m platform)
1 | 110 mm 4kg/cm2 PVC Pipe (MR55) | 110 | cm | 170 | /m | 187
2 | 32mm 10kg/cm2 PVC Pipe (MR44) | 150 | cm | 65 | /m | 97.5
3 | PVC tap (MR10048) | 1 | No | 64 | /E | 64
4 | 25mm GI Nipple | 1 | No | 40 | /E | 40
5 | 25mm GI elbow | 2 | No | 45 | /E | 90
6 | ¾" X ½" GI Reducer | 1 | No | 45 | /E | 45
7 | 1" X ¾" GI Reducer | 1 | No | 55 | /E | 55
| Sub Total |  |  |  |  | 578.5
| Water charges 1% |  |  |  |  | 5.785
| Total |  |  |  |  | 584.285
| CPOH 15% |  |  |  |  | 87.6428
| Total |  |  |  |  | 671.9277
8 | Earth work excavation as per DSR item 2.8.1 | 0.1 | m3 | 249.03 | /m3 | 24.903
9 | Cement concrete 1:2:4, 20mm with nominal size graded stone, for filling the PVC Pipe and platform construction as per DSR item 4.1.3 | 0.146 | m3 | 6393.89 | /m3 | 933.5079
10 | Form work as per DSR item 5.9.1 | 0.26 | m2 | 267.33 | /m2 | 69.5058
11 | Plastering with CM 1:4 12cm thick with for platform base as per DSR item 13.1.1 | 0.66 | m2 | 255.98 | /m2 | 168.9468
12 | Labour charge for Hydrants for all fittings Fitter (0116) | 0.22 | Nos | 784 | /E | 172.48
| Beldar (0114) | 0.22 | Nos | 645 | /E | 141.9
| Sub Total |  |  |  |  | 314.38
| Water charges 1% |  |  |  |  | 3.1438
| Total |  |  |  |  | 317.5238
| CPOH 15% |  |  |  |  | 47.6286
| Total for labour |  |  |  |  | 365.1524
| Total |  |  |  |  | 1562.0159
Say Rs.671.93 + (1562.02x Index)
II. HYDRANTS WITH TAP ( for individual families of size 0.6 x 0.3 m platform)
1 | 110 mm 4kg/cm2 PVC Pipe (MR55) | 110 | cm | 170 | /m | 187
2 | 32mm 10kg/cm2 PVC Pipe (MR44) | 150 | cm | 65 | /m | 97.5
3 | PVC tap (MR10048) | 1 | No | 64 | /E | 64
4 | 25mm GI Nipple | 1 | No | 40 | /E | 40
5 | 25mm GI elbow | 2 | Nos | 45 | /E | 90
6 | ¾" X ½" GI Reducer | 1 | No | 45 | /E | 45
7 | 1" X ¾" GI Reducer | 1 |  | 55 | /E | 55
| Sub Total |  |  |  |  | 578.5
| Water charges 1% |  |  |  |  | 5.785
| Total |  |  |  |  | 584.285
| CPOH 15% |  |  |  |  | 87.6428
| Total |  |  |  |  | 671.9277
8 | Earth work excavation as per DSR item 2.8.1 | 0.054 | m3 | 249.03 | /m3 | 13.4476
9 | Cement concrete 1:2:4, 20mm with nominal size graded stone, for filling the PVC Pipe and platform construction as per DSR item 4.1.3 | 0.08 | m3 | 6393.89 | /m3 | 511.5112
10 | Form work as per DSR item 5.9.1 | 0.18 | m2 | 267.33 | /m2 | 48.1194
11 | Plastering with CM 1:4 12cm thick with for platform base as per DSR item 13.1.1 | 0.36 | m2 | 255.98 | /m2 | 92.1528
12 | Labour charge for Hydrants for all fittings Fitter (0116) | 0.22 | Nos | 784 | /E | 172.48
| Beldar (0114) | 0.22 | Nos | 645 | /E | 141.9
| Sub Total |  |  |  |  | 314.38
| Water charges 1% |  |  |  |  | 3.1438
| Total |  |  |  |  | 317.5238
| CPOH 15% |  |  |  |  | 47.6286
| Total for labour |  |  |  |  | 365.1524
| Total |  |  |  |  | 1030.3834
Say Rs.671.93 + (1030.38x Index)